## Drop_05709_Electrostatics_water
| XM | YM | Major | Minor | Angle | Circ. | Slice | AR | Round | Solidity | t
1 | 1.377 | 12.528 | 0.488 | 0.452 | 163.903 | 0.4 | 7 | 1.079 | 0.927 | 0.788 | 0.23372
2 | 1.389 | 12.352 | 0.481 | 0.468 | 148.183 | 0.428 | 8 | 1.028 | 0.973 | 0.813 | 0.26711
3 | 1.39 | 12.117 | 0.537 | 0.492 | 85.988 | 0.776 | 9 | 1.09 | 0.917 | 0.954 | 0.3005
4 | 1.404 | 11.863 | 0.475 | 0.458 | 132.371 | 0.335 | 10 | 1.037 | 0.964 | 0.787 | 0.33389
5 | 1.408 | 11.644 | 0.555 | 0.496 | 96.079 | 0.841 | 11 | 1.118 | 0.894 | 0.961 | 0.36728
6 | 1.412 | 11.37 | 0.472 | 0.458 | 139.85 | 0.315 | 12 | 1.032 | 0.969 | 0.759 | 0.40067
7 | 1.415 | 11.165 | 0.56 | 0.503 | 101.676 | 0.776 | 13 | 1.114 | 0.898 | 0.943 | 0.43406
8 | 1.418 | 10.91 | 0.552 | 0.504 | 101 | 0.655 | 14 | 1.096 | 0.913 | 0.922 | 0.46745
9 | 1.414 | 10.692 | 0.57 | 0.495 | 95.676 | 0.735 | 15 | 1.15 | 0.87 | 0.939 | 0.50083
10 | 1.41 | 10.429 | 0.555 | 0.504 | 105.431 | 0.688 | 16 | 1.101 | 0.908 | 0.937 | 0.53422
11 | 1.413 | 10.177 | 0.505 | 0.481 | 129.545 | 0.252 | 17 | 1.051 | 0.952 | 0.788 | 0.56761
12 | 1.393 | 9.951 | 0.553 | 0.5 | 95.875 | 0.668 | 18 | 1.108 | 0.903 | 0.94 | 0.601
13 | 1.384 | 9.704 | 0.487 | 0.461 | 119.257 | 0.244 | 19 | 1.057 | 0.946 | 0.774 | 0.63439
14 | 1.363 | 9.495 | 0.571 | 0.508 | 92.27 | 0.659 | 20 | 1.125 | 0.889 | 0.932 | 0.66778
15 | 1.344 | 9.253 | 0.553 | 0.506 | 88.348 | 0.646 | 21 | 1.094 | 0.914 | 0.927 | 0.70117
16 | 1.326 | 9.043 | 0.599 | 0.502 | 97.832 | 0.431 | 22 | 1.194 | 0.838 | 0.877 | 0.73456
17 | 1.296 | 8.811 | 0.605 | 0.504 | 87.268 | 0.316 | 23 | 1.2 | 0.833 | 0.837 | 0.76795
18 | 1.286 | 8.556 | 0.544 | 0.516 | 96.971 | 0.737 | 24 | 1.055 | 0.948 | 0.943 | 0.80134
19 | 1.263 | 8.322 | 0.561 | 0.507 | 100.742 | 0.71 | 25 | 1.105 | 0.905 | 0.944 | 0.83472
20 | 1.238 | 8.093 | 0.553 | 0.507 | 101.231 | 0.794 | 26 | 1.09 | 0.918 | 0.949 | 0.86811
21 | 1.215 | 7.872 | 0.564 | 0.525 | 93.293 | 0.676 | 27 | 1.073 | 0.932 | 0.931 | 0.9015
22 | 1.177 | 7.63 | 0.544 | 0.51 | 94.299 | 0.741 | 28 | 1.067 | 0.937 | 0.944 | 0.93489
23 | 1.141 | 7.406 | 0.544 | 0.51 | 97.938 | 0.81 | 29 | 1.066 | 0.938 | 0.952 | 0.96828
24 | 1.099 | 7.169 | 0.545 | 0.5 | 95.511 | 0.794 | 30 | 1.09 | 0.917 | 0.951 | 1.0017
25 | 1.063 | 6.945 | 0.542 | 0.507 | 98.691 | 0.735 | 31 | 1.069 | 0.935 | 0.946 | 1.0351
26 | 1.023 | 6.713 | 0.543 | 0.506 | 102.724 | 0.731 | 32 | 1.073 | 0.932 | 0.936 | 1.0684
27 | 0.975 | 6.489 | 0.539 | 0.497 | 99.808 | 0.751 | 33 | 1.085 | 0.922 | 0.944 | 1.1018
28 | 0.926 | 6.263 | 0.538 | 0.506 | 98.717 | 0.727 | 34 | 1.062 | 0.942 | 0.935 | 1.1352
29 | 0.882 | 6.035 | 0.535 | 0.501 | 103.472 | 0.705 | 35 | 1.067 | 0.937 | 0.935 | 1.1686
30 | 0.828 | 5.812 | 0.538 | 0.497 | 101.23 | 0.617 | 36 | 1.082 | 0.924 | 0.915 | 1.202
31 | 0.776 | 5.583 | 0.54 | 0.496 | 102.831 | 0.778 | 37 | 1.088 | 0.919 | 0.939 | 1.2354
32 | 0.729 | 5.359 | 0.533 | 0.514 | 116.373 | 0.67 | 38 | 1.036 | 0.965 | 0.919 | 1.2688
33 | 0.667 | 5.134 | 0.537 | 0.506 | 112.467 | 0.624 | 39 | 1.062 | 0.942 | 0.911 | 1.3022
34 | 0.602 | 4.907 | 0.539 | 0.494 | 114.048 | 0.85 | 40 | 1.091 | 0.916 | 0.965 | 1.3356
35 | 0.541 | 4.686 | 0.54 | 0.496 | 113.08 | 0.838 | 41 | 1.09 | 0.917 | 0.958 | 1.3689
36 | 0.48 | 4.457 | 0.542 | 0.495 | 101.998 | 0.806 | 42 | 1.096 | 0.912 | 0.956 | 1.4023
37 | 0.412 | 4.238 | 0.534 | 0.496 | 114.811 | 0.704 | 43 | 1.077 | 0.929 | 0.94 | 1.4357
38 | 0.349 | 4.015 | 0.526 | 0.495 | 112.629 | 0.781 | 44 | 1.063 | 0.94 | 0.953 | 1.4691
39 | 0.275 | 3.791 | 0.538 | 0.499 | 110.605 | 0.632 | 45 | 1.08 | 0.926 | 0.911 | 1.5025
40 | 0.203 | 3.575 | 0.534 | 0.481 | 102.112 | 0.785 | 46 | 1.111 | 0.9 | 0.951 | 1.5359
41 | 0.166 | 3.363 | 0.518 | 0.383 | 88.604 | 0.435 | 47 | 1.354 | 0.739 | 0.866 | 1.5693
42 | 0.14 | 3.16 | 0.516 | 0.299 | 84.592 | 0.519 | 48 | 1.723 | 0.581 | 0.846 | 1.6027